## ApHSC-Hardware Components
Item # | Ref Des | Description | Qty | Manufacture | Mfg Part# | Digi-Key Part# | Package | Type
1 | C1 | CAP CER 0.33UF 50V 10% X5R 0603 | 1 | TDK | CGA3E3X5R1H334K080AB | 445-12504-1-ND | 0603 | SMD
2 | C2 | CAP CER 0.1UF 50V 10% X7R 0603 | 1 | TDK | CGA3E2X7R1H104K080AA | 445-5666-1-ND | 0603 | SMD
3 | C3 | CAP CER 470PF 50V 10% X7R 0603 | 1 | Kemet | C0603C471K5RACTU | 399-1075-1-ND | 0603 | SMD
4 | C4 | CAP CER 0.1UF 16V 10% X7R 0603 | 1 | Murata | GRM188R71C104KA01D | 490-1532-1-ND | 0603 | SMD
5 | R1, R2 | RES SMD 15K OHM 5% 1/10W 0603 | 2 | Yageo | RC0603JR-0715KL | 311-15KGRCT-ND | 0603 | SMD
6 | R3, R4, R5 | RES SMD 10K OHM 5% 1/10W 0603 | 3 | Yageo | RC0603JR-0710KL | 311-10KGRCT-ND | 0603 | SMD
7 | R6, R7 | RES SMD 1K OHM 5% 1/10W 0603 | 2 | Yageo | RC0603JR-071KL | 311-1.0KGRCT-ND | 0603 | SMD
8 | L | LED CHIPLED BLUE 470NM 0603 SMD | 1 | OSRAM | LB Q39G-L2OO-35-1 | 475-2816-1-ND | 0603 | SMD
9 | ON | LED CHIPLED 633NM RED 0603 SMD | 1 | OSRAM | LS Q976-NR-1 | 475-2512-1-ND | 0603 | SMD
10 | U1 | IC MCU 8BIT 32KB FLASH 32TQFP | 1 | Atmel | ATMEGA328P-AU | ATMEGA328P-AU-ND | 32-TQFP | SMD
11 | U2 | IC REG LDO 5V 0.5A SOT223 | 1 | Texas Instruments | UA78M05IDCYR | 296-17616-1-ND | SOT223 | SMD
12 | U3 | IC MOSFET DVR 7CH 40V 16SOIC | 1 | Texas Instruments | TPL7407LDR | 296-37284-1-ND | 16-SOIC | SMD
13 | U4 | IC SOURCE DRIVER 8CHAN 20SOIC | 1 | Allegro | A2982SLWTR-T | 620-1127-1-ND | 20-SOIC W | SMD
14 | XTAL | CER RESONATOR 16.0MHZ SMD | 1 | Murata | CSTCE16M0V53-R0 | 490-1198-1-ND | 3-SMD | SMD